## Hàng hóa thông thường
HÀNG HÓA MỜI CHÀO GIÁ | [5 empty] | HÀNG HÓA CHÀO GIÁ
TT | ID Hệ thống | Tên danh mục mời chào giá | Đặc tính kỹ thuật | Đơn vị tính | Số lượng | Tên hàng hóa | Model, mã hàng | Đặc tính kỹ thuật | Nhà sản xuất | Nước sản xuất | Quy cách đóng gói | Đơn vị tính | Số lượng có khả năng cung ứng | Đơn giá (có VAT) (VND) | Thành tiền có VAT (VND) | Ghi chú
1 | 1 | Máy lạnh treo tường 2.0 HP (18.000 Btu/h) | - Loại một chiều lạnh, công nghệ Inverter - Công suất: ≥ 17,700 Btu/h - Công suất làm lạnh tối đa: ≥ 18,400 Btu/h - Nguồn điện: 1 pha, 220 - 240V/50Hz - Chỉ số CSPF: ≥ 5.11 (theo tiêu chuẩn TCVN7830:2021) - Môi chất lạnh: R32 - Độ ồn dàn nóng ở mức cao: ≤ 51 dB(A) - Độ ồn dàn lạnh ở mức cao: ≤ 44 dB(A) - Tương đương model: FTKF50ZVMV của Daikin hoặc CS-RU18AKH-8 của Panasonic | Cái | 14
2 | 2 | Máy lạnh treo tường 1.5 HP (12.000 Btu/h) | - Loại một chiều lạnh, công nghệ Inverter - Công suất: ≥ 12.000 Btu/h - Công suất làm lạnh tối đa: ≥ 13.000 Btu/h - Nguồn điện: 1 pha, 220 - 240V/50Hz - Chỉ số CSPF: ≥ 5.40 (theo tiêu chuẩn TCVN7830:2021) - Môi chất lạnh: R32 - Độ ồn dàn nóng ở mức cao: ≤ 48 dB(A) - Độ ồn dàn lạnh ở mức cao: ≤ 37 dB(A) - Tương đương model: FTKF35ZVMV của Daikin hoặc CS-RU12AKH-8 của Panasonic | Cái | 8
3 | 3 | Máy lạnh treo tường 1.0 HP (9.000 Btu/h) | - Loại một chiều lạnh, công nghệ Inverter - Công suất: ≥ 9.040 Btu/h - Công suất làm lạnh tối đa: ≥ 9.900 Btu/h - Nguồn điện: 1 pha, 220 - 240V/50Hz - Chỉ số CSPF: ≥ 5.32 (theo tiêu chuẩn TCVN7830:2021) - Môi chất lạnh: R32 - Độ ồn dàn nóng ở mức cao: ≤ 47 dB(A) - Độ ồn dàn lạnh ở mức cao: ≤ 36 dB(A) - Tương đương model: FTKF25ZVMV của Daikin hoặc CS-RU9AKH-8 của Panasonic | Cái | 6
4 | 4 | Ống đồng D6 và D10 bao gồm cách nhiệt, simili và dây điện 2.5 mm2 | - Vật liệu: đồng - Kích thước: D6 (6.0 - 6.5 mm) và D10 (9.5 - 10 mm) dày ≥ 0.8 mm - Đã bao gồm ống thoát nước ngưng | m | 20
5 | 5 | Ống đồng D6 và D12 bao gồm cách nhiệt, simili và dây điện 2.5 mm2 | -Vật liệu: đồng- Kích thước: D6 (6.0 - 6.5 mm) dày ≥ 0.8 mm và D12 (12.0 - 12.7 mm) dày ≥ 0.8 mm- Đã bao gồm ống thoát nước ngưng | m | 118