## Hàng hóa thông thường
HÀNG HÓA MỜI CHÀO GIÁ | [5 empty] | HÀNG HÓA CHÀO GIÁ
TT | ID Hệ thống | Tên danh mục mời chào giá | Đặc tính kỹ thuật | Đơn vị tính | Số lượng | Tên hàng hóa | Model, mã hàng | Đặc tính kỹ thuật | Nhà sản xuất | Nước sản xuất | Quy cách đóng gói | Đơn vị tính | Số lượng có khả năng cung ứng | Đơn giá (có VAT) (VND) | Thành tiền có VAT (VND) | Ghi chú
1 | 1 | Quạt trần 3 cánh | - Công suất: 66 W - Điện áp: 220V/50Hz - Đường kính cánh : 150 cm - Tốc độ 94 -223 vòng / phút - Tốc độ gió 150 m/ phút - 5 cấp độ gió - Lưu lượng gió 215 m3/ phút - Màu sắc: trắng - Chiều dài ti: 45,7 cm – 55,8 cm • - Dây an toàn • - Công tắc an toàn cho động cơ quạt | bộ | 85
2 | 2 | Bộ giá treo quạt trần | - Vật liệu: thép mạ kẽm V3 (dày ≥ 3 mm) - Kích thước: * Thanh treo chính dài 2 m * Thanh giằng dài 1.8 m - Móc treo (thép tròn D10): 0.4 mét * Bao gồm: Bu-long, ốc, tắc-kê đạn nở M8. (6 cái / bộ) | bô | 20
3 | 3 | Dây điện CV 2.5 mm2 | '- Tiết diện danh nghĩa: 2.5 mm² - Cấp điện áp U0/U: ≥ 0.6/1 KV - Quy cách: ruột đồng,nhiều sợi đồng nhỏ xoắn chặt, cách điện PVC - Chiều dày cách điện danh định: ≥ 0.8 mm - Nhiệt độ làm việc dài hạn cho phép: ≥ 70°C | m | 600
4 | 4 | Ống luồn dây điện dạng xoắn | - Chiều dài: 50m/cuộn - Đường kính: 20 mm - Chất liệu: PVC - Màu sắc: trắng | cuộn | 3
5 | 5 | Dịch vụ chi phí liên quan | Nhà thầu hoàn thành lắp đặt quạt trần đúng vị trí và số lượng theo chi tiết bản vẽ đính kèm và yêu cầu kỹ thuật chi tiết này | gói | 1